## Sheet1
中盟MTU系列发电机组MTU
发电机组 | 机组容量 |  | 柴油机型号 | 缸数 | 满载燃油消耗率（g/kw.h） |  | 机油消耗率（g/kw.h） | 外形尺寸 | 重量kg
型号
| KVA | KW | 奔驰MTU系列 |  |  |  |  | （L×W×H）mm
ZMM520 | 650 | 520 | 12V2000G23 | 12 |  | 197 | 1.2 | 4000×1550×1950 | 5500
ZMM575 | 719 | 575 | 12V2000G63 | 12 |  | 196 | 1.2 | 4000×1550×1950 | 5500
ZMM640 | 800 | 640 | 16V2000G23 | 16 |  | 194 | 1.1 | 4500×1550×2500 | 7500
ZMM730 | 910 | 728 | 16V2000G63 | 16 |  | 194 | 1.1 | 4500×1550×2500 | 7500
ZMM800 | 1000 | 800 | 18V2000G63 | 18 |  | 195 | 1.2 | 4800×1500×2500 | 8100
ZMM1250 | 1550 | 1240 | 12V4000G23 | 12 |  | 195 | 1.2 | 4000×1850×2250 | 9600
ZMM1300 | 1652 | 1300 | 12V4000G63 | 12 |  | 189 | 1 | 4000×1850×2250 | 9600
ZMM1450 | 1813 | 1450 | 16V4000G23 | 16 |  | 195 | 1.2 | 4000×1850×2250 | 9750
ZMM1650 | 2050 | 1640 | 16V4000G63 | 16 |  | 189 | 1 | 4000×1850×2300 | 13000
ZMM1750 | 2200 | 1760 | 16V4000G63 | 16 |  | 189 | 1 | 5450×1850×2550 | 14500
ZMM1800 | 2275 | 1820 | 16V4000G23 | 16 |  | 195 | 1.2 | 5450×1850×2550 | 14500
ZMM2000 | 2500 | 2000 | 20V4000G23 | 20 |  | 192 | 1 | 5650×1900×2700 | 15500
ZMM2200 | 2750 | 2200 | 20V4000G63 | 20 |  | 193 | 1 | 5700×2000×2700 | 15600
ZMM2400 | 3000 | 2400 | 20V4000G63L | 20 |  | 193 | 1 | 5800×2000×2750 | 16000
所有机组都是50Hz，额定电压为400/230V,功率因数0.8（滞后），连接方式为3相4线。根据客户要求，可以提供60Hz的机组。本技术参数表内尺寸为普通开放式机组设计尺寸，相关数据仅供选型参考；由于新技术不断革新，发电机组产品亦不断更新提高。如有改动恕不另行通知，以与本公司商洽时提供的产品为准。