## Sheet1
中盟道依茨系列发电机组DEUTZ
机组型号 | 机组容量 |  | 柴油机型号 | 汽缸数及类型 | 缸径×行程（mm） | 排气量（L） | 100%负载燃油消耗率（g/kw·h） | 机油消耗率(g/kw·h) | 外形尺寸(L×W×H)(mm) | 重量(kg)
| KVA | KW | 道依茨
ZMD20 | 25 | 20 | D226B-3D | 3.L | 105/120 | 3.12 | 208 | 2.5 | 1650*650*1200 | 700
ZMD24 | 30 | 24 | D226B-3D | 3.L | 105/120 | 3.12 | 208 | 2.5 | 1650*650*1200 | 700
ZMD30 | 43 | 30 | TD226B-3D | 3.L | 105/120 | 3.12 | 208 | 2.5 | 1650*650*1200 | 700
ZMD34 | 50 | 34 | TD226B-3D | 3.L | 105/120 | 3.12 | 208 | 2.5 | 1650*650*1200 | 700
ZMD40 | 50 | 40 | TD226B-3D | 3.L | 105/120 | 3.12 | 208 | 2.5 | 1650*650*1200 | 750
ZMD50 | 63 | 50 | TD226B-4D | 4.L | 105/120 | 4.16 | 208 | 2.5 | 1900*650*1400 | 800
ZMD68 | 85 | 68 | TD226B-6D | 6.L | 105/120 | 6.23 | 208 | 2.5 | 2500*820*1400 | 1000
ZMD80 | 100 | 80 | TD226B-6D | 6.L | 105/120 | 6.23 | 205 | 2.5 | 2500*820*1400 | 1000
ZMD100 | 125 | 100 | TBD226B-6D | 6.L | 105/120 | 6.23 | 196 | 2.5 | 2500*820*1400 | 1300
ZMD120 | 150 | 120 | TBD226B-6D5 | 6.L | 105/120 | 6.23 | 196 | 2.5 | 2500*820*1400 | 1300
所有机组都是50Hz，额定电压为400/230V,功率因数0.8（滞后），连接方式为3相4线。根据客户要求，可以提供60Hz的机组。 本技术参数表内尺寸为普通开放式机组设计尺寸，相关数据仅供选型参考；由于新技术不断革新，发电机组产品亦不断更新提高。如有改动恕不另行通知，以与本公司商洽时提供的产品为准。