## Sheet1
中盟韩国大宇系列发电机组DAEWOO
发电机组 | 机组容量 |  | 柴油机型号 | 缸数 | 满载燃油消耗率（g/kw.h） | 机油消耗率（g/kw.h） | 外形尺寸（L×W×H）mm | 重量kg
型号 | KVA | KW | 韩国大宇系列
ZMDY24 | 30 | 24 | DB33 | 4 | 220 | 2.5 | 1750×800×1400 | 750
ZMDY40 | 50 | 40 | P034T1 | 4 | 220 | 2.5 | 1750×800×1400 | 950
ZMDY55 | 69 | 55 | DB58 | 6 | 220 | 2.5 | 2100×900×1600 | 1250
ZMDY70 | 88 | 70 | D1146 | 6 | 220 | 2.5 | 2300×900×1500 | 1350
ZMDY100 | 125 | 100 | D1146T | 6 | 205 | 2.5 | 2400×900×1700 | 1400
ZMDY150 | 188 | 150 | P086T1-I | 6 | 205 | 2.5 | 2600×930×1850 | 1860
ZMDY180 | 225 | 180 | P086T1 | 6 | 205 | 2.5 | 2600×930×1850 | 1840
ZMDY200 | 250 | 200 | P086T1-II | 6 | 205 | 2.5 | 2600×930×1850 | 1900
ZMDY240 | 300 | 240 | P126T1 | 6 | 205 | 2.5 | 2860×1000×1800 | 2280
ZMDY260 | 325 | 260 | P126T1-II | 6 | 205 | 2.5 | 2860×1000×1830 | 2380
ZMDY300 | 375 | 300 | P126T1-III | 6 | 205 | 2.5 | 2960×1000×1830 | 2380
ZMDY320 | 400 | 320 | P158LE-1 | 8 | 205 | 2.5 | 2900×1500×2000 | 2750
ZMDY350 | 438 | 350 | P158LE | 8 | 205 | 2.5 | 2900×1500×2000 | 3270
ZMDY400 | 500 | 400 | P158LE-S | 8 | 205 | 2.5 | 2900×1500×2000 | 3350
ZMDY440 | 550 | 440 | P158T1-II | 8 | 205 | 2.5 | 2900×1500×2000 | 3450
ZMDY450 | 563 | 450 | P180LE-S | 10 | 205 | 2 | 2900×1500×2000 | 3350
ZMDY500 | 625 | 500 | P222LE-1 | 12 | 205 | 2 | 3400×1500×2100 | 3830
ZMDY530 | 663 | 530 | P222LE | 12 | 205 | 2 | 3400×1500×2100 | 4000
ZMDY550 | 687 | 550 | P222LE-S | 12 | 205 | 2 | 3400×1500×2100 | 4110
ZMDY600 | 750 | 600 | P222LE-S-II | 12 | 205 | 2 | 3400×1500×2100 | 4200
所有机组都是50Hz，额定电压为400/230V,功率因数0.8（滞后），连接方式为3相4线。根据客户要求，可以提供60Hz的机组。本技术参数表内尺寸为普通开放式机组设计尺寸，相关数据仅供选型参考；由于新技术不断革新，发电机组产品亦不断更新提高。如有改动恕不另行通知，以与本公司商洽时提供的产品为准。