## Sheet1
中盟沃尔沃发电机组VOLVO
机组型号 | 机组容量 |  | 柴油机型号 | 汽缸数及类型 | 100%负载燃油 | 机油消耗率(g/kw·h) | 外形尺寸(L×W×H)(mm) | 重量(kg)
| KVA | KW | VOLVO |  | 消耗率（g/kw·h）
ZMV56 | 70 | 56 | TD520GE | 4.L | 208 | 2.5 | 2000×800×1400 | 900
ZMV68 | 85 | 68 | TD520GE | 4.L | 208 | 2.5 | 2000×800×1400 | 900
ZMV80 | 100 | 80 | TAD531GE | 4.L | 206 | 2.5 | 2100×900×1400 | 1200
ZMV100 | 125 | 100 | TAD532GE | 4.L | 206 | 2.5 | 2100×900×1400 | 1400
ZMV120 | 150 | 120 | TAD731GE | 6.L | 206 | 2.5 | 2600×1000×1600 | 1500
ZMV150 | 188 | 150 | TAD732GE | 6.L | 203 | 2.3 | 2600×1000×1600 | 1600
ZMV160 | 200 | 160 | TAD733GE | 6.L | 203 | 2.3 | 2600×1000×1600 | 1800
ZMV200 | 250 | 200 | TAD734GE | 6.L | 203 | 2.3 | 2800×1200×1600 | 2500
ZMV260 | 325 | 260 | TAD941GE | 6.L | 203 | 2.3 | 3000×1200×1600 | 2700
ZMV300 | 375 | 300 | TAD1241GE | 6.L | 198 | 2 | 3100×1200×1700 | 3200
ZMV320 | 400 | 320 | TAD1242GE | 6.L | 198 | 2 | 3100×1200×1700 | 3200
ZMV360 | 450 | 360 | TAD1640GE | 6.L | 198 | 2 | 3400×1200×1900 | 3600
ZMV400 | 500 | 400 | TAD1641GE | 6.L | 198 | 2 | 3400×1200×1900 | 3800
ZMV450 | 563 | 450 | TAD1642GE | 6.L | 198 | 2 | 3400×1300×2100 | 4000
ZMV500-1 | 625 | 500 | TAD1642GE | 6.L | 198 | 2 | 3400×1300×2100 | 4000
ZMV500 | 625 | 500 | TWD1643GE | 6.L | 198 | 2 | 3400×1300×2100 | 4200
所有机组都是50Hz，额定电压为400/230V,功率因数0.8（滞后），连接方式为3相4线。根据客户要求，可以提供60Hz的机组。
本技术参数表内尺寸为普通开放式机组设计尺寸，相关数据仅供选型参考；由于新技术不断革新，发电机组产品亦不断更新提高。如有改动恕不另行通知，以与本公司商洽时提供的产品为准。