## Sheet1
发电机组 | 机组容量 |  | 柴油机型号 | 缸数及排列 | 满载燃油消耗率（g/kW·h） | 机油消耗率(g/kW·h) | 外形尺寸 | 净量
型号 | kVA | kW | 无动济柴系列 |  |  |  | (L×W×H)(mm) | (kg)
ZMWD100 | 125 | 100 | WD129D11 | 6.L | 231 | 3 | 2800×1050×1700 | 2000
ZMWD120 | 150 | 120 | WD150D15 | 6.L | 228 | 3 | 2800×1050×1700 | 2200
ZMWD150 | 188 | 150 | WD129TD16 | 6.L | 228 | 3 | 2800×1050×1700 | 2300
ZMWD160 | 200 | 160 | WD129TD17 | 6.L | 228 | 3 | 2800×1050×1700 | 2400
ZMWD180 | 225 | 180 | WD135TD19 | 6.L | 228 | 3 | 2800×1050×1700 | 2600
ZMWD200-1 | 250 | 200 | WD129TAD19 | 6.L | 224 | 3 | 3100×1250×1800 | 3000
ZMWD200-2 | 250 | 200 | WD129TAD23 | 6.L | 224 | 3 | 3100×1250×1800 | 3000
ZMWD250-1 | 313 | 250 | WD129TAD25 | 6.L | 224 | 3 | 3200×1250×1800 | 3200
ZMWD250-2 | 313 | 250 | WD135TAD28 | 6.L | 224 | 3 | 3250×1250×1800 | 3200
ZMWD300 | 375 | 300 | WD145TAD30 | 6.L | 224 | 3 | 3250×1250×1800 | 3400
ZMWD320 | 400 | 320 | WD145TAD33L | 6.L | 224 | 2.5 | 3250×1250×1800 | 3400
ZMWD360 | 450 | 360 | WD145TAD35 | 6.L | 224 | 2.5 | 3300×1350×1900 | 3600
ZMWD400-1 | 500 | 400 | WD269TAD38 | 12.V | 215 | 2.5 | 3600×1550×2200 | 4000
ZMWD400-2 | 500 | 400 | WD269TAD41 | 12.V | 215 | 2.5 | 3600×1550×2200 | 4000
ZMWD400-3 | 500 | 400 | WD269TAD43 | 12.V | 215 | 2.5 | 3600×1550×2200 | 4000
ZMWD500-1 | 625 | 500 | WD269TAD48 | 12.V | 215 | 2.5 | 3750×1650×2350 | 4200
ZMWD500-2 | 625 | 500 | WD269TAD50 | 12.V | 215 | 2.5 | 3750×1650×2350 | 4200
ZMWD500-3 | 625 | 500 | WD269TAD56 | 12.V | 215 | 2.5 | 3750×1650×2350 | 4200
ZMWD600-1 | 750 | 600 | WD287TAD61L | 12.V | 215 | 2.5 | 3850×1650×2350 | 4400
ZMWD600-2 | 750 | 600 | TC296LM66 | 12.V | 215 | 2.5 | 4000×1650×2200 | 4700
ZMWD640-1 | 800 | 640 | WD305TAD68 | 12.V | 215 | 2.5 | 4000×1650×2200 | 4700
ZMJC640-2 | 800 | 640 | Z12V190B | 12.V | 210 | 2.5 | 5800×1800×2900 | 12000
ZMJC700 | 875 | 700 | Z12V190B | 12.V | 210 | 2.5 | 5800×1800×2900 | 12000
ZMJC800-1 | 1000 | 800 | Z12V190B | 12.V | 210 | 2.5 | 5800×1800×2900 | 12000
ZMJC800-2 | 1000 | 800 | G12V190ZL | 12.V | 210 | 2.5 | 5800×1800×2900 | 12800
ZMJC1000 | 1250 | 1000 | A12V190ZL | 12.V | 205 | 2 | 6000×2150×2500 | 13600
ZMJC1200 | 1500 | 1200 | BH12V190ZL | 12.V | 205 | 2 | 7000×2500×3000 | 15000
ZMJC1320 | 1650 | 1320 | H12V190ZL | 12.V | 200 | 2 | 7800×2800×3200 | 19000
ZMJC1500 | 1875 | 1500 | H12V190ZL | 12.V | 200 | 2 | 7800×2800×3200 | 19500
ZMJC2000 | 2500 | 2000 | H16V190ZL | 16.V | 200 | 2 | 8100×2800×3200 | 22000
所有机组都是50Hz，额定电压为400/230V,功率因数0.8（滞后），连接方式为3相4线。根据客户要求，可以提供60Hz的机组。本技术参数表内尺寸为普通开放式机组设计尺寸，相关数据仅供选型参考；由于新技术不断革新，发电机组产品亦不断更新提高。如有改动恕不另行通知，以与本公司商洽时提供的产品为准。