## Sheet1
发电机组 | 机组容量 |  | 柴油机型号 | 缸数及排列 | 满载燃油消耗率（g/kW·h） | 外形尺寸 | 净量
型号 | kVA | kW | 玉柴系列 |  |  | (L×W×H)(mm) | (kg)
ZMYC15 | 18.75 | 15 | YC2108D | 2.L | 235 | 1790*870*1500 | 580
ZMYC20 | 25 | 20 | YC2115D | 2.L | 235 | 1790*870*1500 | 600
ZMYC24 | 30 | 24 | YC2115D | 2.L | 235 | 1790*870*1500 | 600
ZMYC30 | 37.5 | 30 | YC2115ZD | 2.L | 235 | 1800*750*1200 | 930
ZMYC40 | 50 | 40 | YC4D70Z-D20 | 4.L | 230 | 1850*750*1320 | 970
ZMYC50 | 62.5 | 50 | YC4D75Z-D20 | 4.L | 228 | 1850*750*1320 | 970
ZMYC64 | 80 | 64 | YC6B100-D10 | 6.L | 225 | 2250*780*1380 | 1250
ZMYC75 | 93.7 | 75 | YC6B115Z-D20 | 6.L | 220 | 2300*780*1380 | 1400
ZMYC80 | 100 | 80 | YC6B125Z-D20 | 6.L | 220 | 2350*1000*1400 | 1550
ZMYC90-1 | 112.5 | 90 | YC6B135L-D20 | 6.L | 210 | 2200*800*1300 | 1520
ZMYU90-2 | 112.5 | 90 | YC6B135L-D20 | 6.L | 210 | 2580*980*1380 | 1520
ZMYC100 | 125 | 100 | YC6B155L-D20 | 6.L | 195 | 2580*980*1400 | 1520
ZMYC120 | 150 | 120 | YC6A190L-D20 | 6.L | 210 | 2600*1000*1700 | 1770
ZMYC150 | 187.5 | 150 | YC6G205L-D20 | 6.L | 210 | 2700*1000*1700 | 1770
ZMYC180 | 225 | 180 | YC6M265L-D20 | 6.L | 189 | 3010*1040*1820 | 2450
ZMYC200 | 250 | 200 | YC6M320L-D20 | 6.L | 189 | 3010*1040*1820 | 2450
ZMYC300 | 375 | 300 | YC6T500L-D20 | 6.L | 189 | 3010*1040*1820 | 2450
ZMYC400 | 500 | 400 | YC6T600L-D20 | 6.L | 192 | 3550*1260*1750 | 3300
ZMYC450 | 563 | 450 | YC6T660L-D20 | 6.L | 192 | 3550*1260*1750 | 3300
所有机组都是50Hz，额定电压为400/230V,功率因数0.8（滞后），连接方式为3相4线。根据客户要求，可以提供60Hz的机组。本技术参数表内尺寸为普通开放式机组设计尺寸，相关数据仅供选型参考；由于新技术不断革新，发电机组产品亦不断更新提高。如有改动恕不另行通知，以与本公司商洽时提供的产品为准。