## Sheet1
发电机组 | 机组容量 |  | 柴油机型号 | 缸数及排列 | 满载燃油消耗率（g/kw·h） | 机油消耗率(g/kw·h) | 外形尺寸 | 净量
型号 | KVA | KW | PERKINS |  |  |  | (L×W×H)(mm) | (kg)
ZMP7.2 | 9 | 7.2 | 403D-11G | 3.L | 248 | 2.5 | 1570×730×1200 | 360
ZMP10 | 13 | 10 | 403D-15G | 3.L | 247 | 2.5 | 1570×730×1200 | 430
ZMP12 | 15 | 12 | 404D-22G | 4.L | 245 | 2.5 | 1600×730×1250 | 500
ZMP16 | 20 | 16 | 404D-22G | 4.L | 245 | 2.5 | 1600×730×1250 | 530
ZMP20 | 25 | 20 | 404D-22TG | 4.L | 245 | 2.5 | 1600×730×1250 | 550
ZMP24 | 30 | 24 | 1103A-33G | 3.L | 211 | 2.5 | 1750×730×1600 | 800
ZMP30 | 38 | 30 | 1103A-33TG1 | 3.L | 215 | 2.5 | 2050×730×1600 | 920
ZMP36 | 45 | 36 | 1103A-33TG1 | 3.L | 215 | 2.5 | 2050×730×1600 | 950
ZMP40 | 50 | 40 | 1103A-33TG2 | 3.L | 215 | 2.5 | 2100×730×1600 | 950
ZMP48 | 60 | 48 | 1103A-33TG2 | 3.L | 215 | 2.5 | 2100×730×1600 | 950
ZMP52 | 65 | 52 | 1104A-44TG1 | 4.L | 208 | 2.5 | 2150×730×1600 | 1050
ZMP64 | 80 | 64 | 1104A-44TG2 | 4.L | 215 | 2.5 | 2150×730×1600 | 1100
ZMP80 | 100 | 80 | 1104C-44TAG2 | 4.L | 205 | 2.2 | 2250×730×1600 | 1250
ZMP110 | 138 | 110 | 1006TAG | 6.L | 208 | 2.2 | 2600×730×1600 | 1400
ZMP120 | 150 | 120 | 1006TAG2 | 6.L | 208 | 2.2 | 2600×730×1600 | 1450
ZMP145 | 181 | 145 | 1106C-E66TAG4 | 6.L | 205 | 2.2 | 2650×730×1650 | 1700
ZMP200 | 250 | 200 | 1306C-E87TAG6 | 6.L | 201 | 2.2 | 3100×900×1600 | 2100
ZMP250 | 313 | 250 | 2206C-E13TAG2 | 6.L | 209 | 2.2 | 3500×1150×2000 | 3400
ZMP280 | 350 | 280 | 2206C-E13TAG2 | 6.L | 209 | 2.2 | 3500×1150×2000 | 3450
ZMP320 | 400 | 320 | 2206C-E13TAG3 | 6.L | 206 | 2.2 | 3500×1150×2000 | 3500
ZMP360 | 450 | 360 | 2506C-E15TAG1 | 6.L | 216 | 2 | 4000×1200×2100 | 3600
ZMP400 | 500 | 400 | 2506C-E15TAG2 | 6.L | 211 | 2 | 4000×1200×2100 | 3700
ZMP480 | 600 | 480 | 2806A-E18TAG1A | 6.L | 203 | 2 | 4000×1600×2100 | 4500
ZMP520 | 650 | 520 | 2806A-E18TAG2 | 6.L | 202 | 2 | 4000×1600×2100 | 4600
ZMP580 | 725 | 580 | 4006-23TAG2A | 6.L | 209 | 2 | 4500×1750×2300 | 5500
ZMP640 | 800 | 640 | 4006-23TAG3A | 6.L | 210 | 2 | 4500×1750×2300 | 5500
ZMP720 | 900 | 720 | 4008TAG2A | 8.L | 206 | 2 | 4700×2050×2500 | 7700
ZMP800 | 1000 | 800 | 4008TAG2A | 8.L | 206 | 2 | 4700×2050×2500 | 7900
ZMP1000 | 1250 | 1000 | 4012-46TWG2A | 12.V | 212 | 2 | 5300×2200×2600 | 10000
ZMP1200 | 1500 | 1200 | 4012-46TAG2A | 12.V | 207 | 2 | 5300×2200×2600 | 10200
ZMP1320 | 1650 | 1320 | 4012-46TAG3A | 12.V | 212 | 2 | 5300×2200×2600 | 10200
ZMP1400 | 1750 | 1400 | 4016TAG | 16.V | 205 | 2 | 5700×2800×3100 | 13200
ZMP1600 | 2000 | 1600 | 4016TAG2A | 16.V | 208 | 2 | 5800×2800×3500 | 13500
所有机组都是50Hz，额定电压为400/230V,功率因数0.8（滞后），连接方式为3相4线。根据客户要求，可以提供60Hz的机组。
本技术参数表内尺寸为普通开放式机组设计尺寸，相关数据仅供选型参考；由于新技术不断革新，发电机组产品亦不断更新提高。如有改动恕不另行通知，以与本公司商洽时提供的产品为准。