## Sheet1
机组型号 | 机组容量 |  | 柴油机型号 | 汽缸数 及类型 | 100% 负载燃油消耗率 (g/kW· h) | 机油消耗率 (g/kW· h) | 外型尺寸 (LxWxH) (mm) | 重 量 (kg)
| kVA | kW | LOVOL
ZML20 | 25 | 20 | 1003G | 3.L | 208 | 2.5 | 1750×800×1330 | 650
ZML24 | 30 | 24 | 1003G | 3.L | 208 | 2.5 | 1750×800×1330 | 650
ZML30-1 | 38 | 30 | 1003TG | 3.L | 208 | 2.5 | 1750×800×1330 | 700
ZML30-2 | 38 | 30 | 1004G | 4.L | 208 | 2.5 | 1900×800×1330 | 800
ZML34-1 | 43 | 34 | 1003TG | 3.L | 208 | 2.5 | 1750×800×1330 | 700
ZML34-2 | 43 | 34 | 1004G | 4.L | 208 | 2.5 | 1900×800×1330 | 800
ZML40 | 50 | 40 | 1004TG | 4.L | 208 | 2.5 | 1900×800×1330 | 850
ZML50 | 63 | 50 | 1004TG | 4.L | 208 | 2.5 | 1900×800×1330 | 880
ZML68 | 85 | 68 | 1006TG1A | 6.L | 205 | 2.5 | 2300×800×1330 | 1200
ZML80 | 100 | 80 | 1006TG2A | 6.L | 205 | 2.5 | 2300×800×1330 | 1200
ZML100 | 125 | 100 | 1006TAG | 6.L | 205 | 2.5 | 2300×800×1330 | 1400
ZML120 | 150 | 120 | 1006TAG | 6.L | 205 | 2.5 | 2300×800×1330 | 1400
所有机组都是50Hz，额定电压为400/230V,功率因数0.8（滞后），连接方式为3相4线。根据客户要求，可以提供60Hz的机组。
本技术参数表内尺寸为普通开放式机组设计尺寸，相关数据仅供选型参考；由于新技术不断革新，发电机组产品亦不断更新提高。如有