## Sheet1
发电机组 型 | 机组容量 |  | 柴油机型号 | 缸数及排列 | 满载燃油消耗率（g/kw·h） | 机油消耗率(g/kw·h) | 外形尺寸 | 净量
| kVA | kW | CUMMINS |  |  |  | (L×W×H)(mm) | (kg)
ZM-CCF30J | 38 | 30 | 4BTA3.9-GM47 | 4.L | 210 | 2.5 | 1600×730×1200 | 900
ZM -CCF40J | 50 | 40 | 4BTA3.9-GM47 | 4.L | 210 | 2.5 | 1650×730×1200 | 1000
ZM -CCF50J | 63 | 50 | 6BT5.9-GM83 | 6.L | 210 | 2.5 | 2000×730×1200 | 1100
ZM -CCF64J | 80 | 64 | 6BT5.9-GM83 | 6.L | 210 | 2.5 | 2000×730×1200 | 1200
ZM -CCF75J | 94 | 75 | 6BTA5.9-GM100 | 6.L | 210 | 2.5 | 2000×850×1200 | 1200
ZM -CCF90J | 113 | 90 | 6CT8.3-GM115 | 6.L | 210 | 2.5 | 2250×850×1400 | 1500
ZM-CCF100J | 125 | 100 | 6CTA8.3-GM155 | 6.L | 210 | 2.5 | 2300×850×1400 | 1500
ZM-CCF120J | 150 | 120 | 6CTA8.3-GM155 | 6.L | 210 | 2.5 | 2300×850×1400 | 1700
ZM-CCF140J | 175 | 140 | 6LTAA8.9-GM200 | 6.L | 210 | 2.5 | 2400×1000×1550 | 1900
ZM-CCF160J | 200 | 160 | 6LTAA8.9-GM200 | 6.L | 210 | 2.5 | 2400×1000×1550 | 1900
ZM-CCF200J | 250 | 200 | NTA855-D(M)/240 | 6.L | 210 | 2.5 | 2800×1000×1700 | 3100
ZM-CCF250J | 313 | 250 | NTA855-D(M)/284 | 6.L | 210 | 2.5 | 2800×1000×1700 | 3200
ZM-CCF280J | 350 | 280 | NTA855-D(M)/317 | 6.L | 210 | 2.5 | 3000×1000×1700 | 3400
ZM-CCF300J | 375 | 300 | KTA19-D(M)/336 | 6.L | 208 | 2 | 3150×1250×1900 | 4200
ZM-CCF350J | 438 | 350 | KTA19-D(M)/403 | 6.L | 208 | 2 | 3150×1250×1900 | 4200
ZM-CCF400J | 500 | 400 | KTA19-D(M)/448 | 6.L | 208 | 2 | 3150×1250×1900 | 4200
ZM-CCF500J | 625 | 500 | KT38-D(M)/560 | 12.V | 208 | 2 | 4000×1250×2000 | 7400
ZM-CCF600J | 750 | 600 | KTA38-D(M)/664 | 12.V | 208 | 2 | 4000×1250×2000 | 7600
ZM-CCF800J | 1000 | 800 | KTA38-D(M)/880 | 12.V | 208 | 2 | 4000×1250×2000 | 8000
所有机组都是50Hz，额定电压为400/230V,功率因数0.8（滞后），连接方式为3相4线。根据客户要求，可以提供60Hz的机组。本技术参数表内尺寸为普通开放式机组设计尺寸，相关数据仅供选型参考；由于新技术不断革新，发电机组产品亦不断更新提高。如有改动恕不另行通知，以与本公司商洽时提供的产品为准。